## batt_emissions
Battery Size in Peak Battery Energy (High Energy Applications) | EV: Conventional Material | Li-ion Battery Specific Energy (Wh/kg)
84 | kWh | 248
EV: Conventional Material | Total Emissions: grams per vehicle lifetime | Total Emissions: grams per kWh
VOC | 953.4289 | 11.3503
CO | 3624.8691 | 43.1532
NOx | 7197.6122 | 85.6859
PM10 | 2210.2833 | 26.3129
PM2.5 | 1076.657 | 12.8173
SOx | 86774.0326 | 1033.0242
BC | 50.4316 | 0.60038
OC | 114.5332 | 1.3635
CH4 | 11032.3396 | 131.3374
N2O | 112.1969 | 1.3357
CO2 | 4762461.7311 | 56695.973
CO2 (VOC, CO, CO2) | 4771129.4741 | 56799.1604
GHGs | 5167939.8258 | 61523.0932